## 全金属标准版
紧凑型三层卧式模块化机箱(200x350x350) - 全金属标准版 BOM清单
全钣金结构，无亚克力件；2块3.5寸+2块2.5寸+ITX主板+单ATX电源+全高显卡 ¦ 计价基准：100台批量，人民币元，不含核心硬件
物料编码 | 零件名称 | 规格参数 | 数量 | 参考单价(元) | 小计(元)
一、通用基础件（全配置通用）
G-001 | 通用主机架总成 | 200(W)×350(D)×350(H)mm SPCC 1.2mm喷塑 | 1 | 180 | 180
G-002 | 三层导轨安装座 | 标准8英寸导轨孔距 SPCC 1.0mm喷塑 | 6 | 8 | 48
G-003 | 背部通用背板框架 | 190×340mm SPCC 1.2mm喷塑 | 1 | 45 | 45
G-004 | 层间隔板通用框 | 190×340mm，带导风圈位 SPCC 1.0mm喷塑 | 2 | 32 | 64
G-005 | 机箱脚垫 | Φ15×6mm 防滑丁腈橡胶 | 4 | 1.8 | 7.2
G-006 | 通用基础紧固件包 | M3/M4螺丝、平垫、弹垫 | 1 | 15 | 15
G-007 | 接地铜带组件 | 5×0.5mm 紫铜 | 1 | 12 | 12
|  | 一、通用基础件（全配置通用） 小计 |  |  | 371.2
二、存储抽屉模块（2块3.5寸+2块2.5寸）
M1-001 | 硬盘笼本体 | 1列2排3.5寸+2位2.5寸，SPCC 0.8mm喷塑 | 1 | 85 | 85
M1-002 | 3.5寸硬盘托架 | 标准硬盘位，带减震位 SPCC 0.6mm喷塑 | 2 | 5.5 | 11
M1-003 | 2.5寸SSD托架 | 亚克力/金属，适配2.5寸硬盘 | 2 | 4 | 8
M1-004 | 抽拉导轨 | 8英寸二节钢珠导轨 镀锌钢 | 2 | 22 | 44
M1-005 | 前部锁止拉手 | 带到位锁定+解锁按键 | 1 | 15 | 15
M1-006 | 硬盘状态指示灯组 | Φ3mm 红色LED | 4 | 0.8 | 3.2
M1-007 | 内置SATA背板 | 4口SATA+供电一体化 PCB | 1 | 55 | 55
M1-008 | 层板导风密封圈 | 适配风道接口 阻燃海绵 | 1 | 5 | 5
|  | 二、存储抽屉模块（2块3.5寸+2块2.5寸） 小计 |  |  | 226.2
三、计算抽屉模块（ITX单主板+全高显卡）
M2-001 | ITX主板安装托盘 | 180×180mm，M3铜柱孔阵 SPCC 0.8mm喷塑 | 1 | 35 | 35
M2-002 | 主板铜柱组 | M3×6+6 黄铜 | 6 | 0.8 | 4.8
M2-003 | 全高显卡固定支架 | 双槽位尾部支撑 SPCC 1.0mm喷塑 | 1 | 18 | 18
M2-004 | 内部理线架 | 适配背部走线 SPCC 0.6mm喷塑 | 1 | 10 | 10
M2-005 | CPU区域导风罩 | 引导气流覆盖核心区 ABS阻燃 | 1 | 8 | 8
M2-006 | 供电转接板 | 24Pin+8Pin 盲插转接 PCB | 1 | 32 | 32
M2-007 | PCI-E显卡支撑柱 | 可调节高度，磁吸底座 | 1 | 12 | 12
|  | 三、计算抽屉模块（ITX单主板+全高显卡） 小计 |  |  | 119.8
四、电源抽屉模块（单ATX）
M3-001 | 电源舱框架 | 单ATX位 SPCC 1.0mm喷塑 | 1 | 38 | 38
M3-002 | ATX电源固定支架 | 标准ATX孔位 SPCC 1.0mm喷塑 | 1 | 8 | 8
M3-003 | 电源减震胶垫组 | 10×10×3mm 丁腈橡胶 | 4 | 1.2 | 4.8
M3-004 | 抽拉导轨 | 8英寸二节钢珠导轨 镀锌钢 | 1 | 22 | 22
M3-005 | 内置配电背板 | 单电源输入+统一输出 PCB | 1 | 38 | 38
M3-006 | 前部拉手 | 带定位凸点 SPCC喷塑 | 1 | 12 | 12
|  | 四、电源抽屉模块（单ATX） 小计 |  |  | 122.8
五、前面板模块（3风扇）
M4-001 | 前面板本体 | 200×350mm，3组风扇孔 SPCC 1.2mm喷塑 | 1 | 55 | 55
M4-002 | 12025 PWM进风风扇 | DC12V，≥50CFM | 3 | 25 | 75
M4-003 | 防尘网框+滤网 | 120×120mm，300目 | 3 | 4 | 12
M4-004 | 前置IO组件 | USB-A×2+Type-C×1+音频 | 1 | 25 | 25
M4-005 | 开关指示灯组 | 单电源开关+电源灯 | 1 | 10 | 10
M4-006 | 快拆卡扣 | 弹簧卡扣式 镀锌钢 | 2 | 3 | 6
|  | 五、前面板模块（3风扇） 小计 |  |  | 183
六、后面板模块（2风扇）
M5-001 | 后面板本体 | 200×350mm，带IO/PCI/电源孔 SPCC 1.2mm喷塑 | 1 | 48 | 48
M5-002 | 12025 PWM排风风扇 | DC12V，≥50CFM | 2 | 25 | 50
M5-003 | 主板I/O挡板 | 标准ITX IO尺寸 SPCC | 1 | 4 | 4
M5-004 | PCI挡板 | 双槽位空白挡片 SPCC | 1 | 2 | 2
M5-005 | AC品字输入插座 | 10A带保险丝 | 1 | 7 | 7
M5-006 | 固定手拧螺丝 | M4 镀锌钢 | 2 | 1.2 | 2.4
|  | 六、后面板模块（2风扇） 小计 |  |  | 113.4
七、标准化接口组件
IF-001 | 电源盲插连接器组 | 24Pin+8Pin 防呆设计 ≥1000次插拔 | 1 | 38 | 38
IF-002 | 数据盲插连接器 | SATA 7Pin+15Pin ≥500次插拔 | 1 | 25 | 25
IF-003 | 信号盲插连接器 | 10Pin主板信号 键位防呆 | 1 | 18 | 18
IF-004 | 锥形定位销组 | Φ5mm 不锈钢 带倒角 | 4 | 6 | 24
IF-005 | 风道密封泡棉组 | 阻燃海绵 1mm厚 各层接口 | 1 | 18 | 18
|  | 七、标准化接口组件 小计 |  |  | 123
八、通用外购件与生产辅料
GP-001 | 散热风扇控制器 | PWM 5路 温度调速 | 1 | 32 | 32
GP-002 | 温度传感器组 | NTC 10K 三线制 | 3 | 3 | 9
GP-003 | 内部连接线束 | 定制长度 镀锡铜 含标签 | 1 | 35 | 35
GP-004 | 铭牌与标识贴 | 激光雕刻铝铭牌+丝印标识 | 1 | 12 | 12
GP-005 | 包装材料 | EPE珍珠棉+五层瓦楞纸箱 | 1 | 22 | 22
GP-006 | 出厂质检报告 | 含尺寸/电气/外观检验记录 | 1 | 15 | 15
GP-007 | 安装说明书 | 彩色印刷 含装配步骤图 | 1 | 10 | 10
|  | 八、通用外购件与生产辅料 小计 |  |  | 135
表面处理与装配
ASS-001 | 表面处理与整机组装 | 喷塑/抛光/装配/质检/包装 | 1 | 180~320 | 180~320
整机成本合计（不含主板/硬盘/电源/显卡等核心硬件） |  |  |  |  | 约 1574~1714 元

## 方案A-基础透明款
紧凑型三层卧式模块化机箱(200x350x350) - 方案A：基础透明款 BOM清单
磨砂顶盖+金属侧板+透明导风罩+SSD托架+理线架 ¦ 计价基准：100台批量，人民币元，不含核心硬件
物料编码 | 零件名称 | 规格参数 | 数量 | 参考单价(元) | 小计(元)
一、通用基础件（全配置通用）
G-001 | 通用主机架总成 | 200(W)×350(D)×350(H)mm SPCC 1.2mm喷塑 | 1 | 180 | 180
G-002 | 三层导轨安装座 | 标准8英寸导轨孔距 SPCC 1.0mm喷塑 | 6 | 8 | 48
G-003 | 背部通用背板框架 | 190×340mm SPCC 1.2mm喷塑 | 1 | 45 | 45
G-004 | 层间隔板通用框 | 190×340mm，带导风圈位 SPCC 1.0mm喷塑 | 2 | 32 | 64
G-005 | 机箱脚垫 | Φ15×6mm 防滑丁腈橡胶 | 4 | 1.8 | 7.2
G-006 | 通用基础紧固件包 | M3/M4螺丝、平垫、弹垫 | 1 | 15 | 15
G-007 | 接地铜带组件 | 5×0.5mm 紫铜 | 1 | 12 | 12
|  | 一、通用基础件（全配置通用） 小计 |  |  | 371.2
二、存储抽屉模块（2块3.5寸+2块2.5寸）
M1-001 | 硬盘笼本体 | 1列2排3.5寸+2位2.5寸，SPCC 0.8mm喷塑 | 1 | 85 | 85
M1-002 | 3.5寸硬盘托架 | 标准硬盘位，带减震位 SPCC 0.6mm喷塑 | 2 | 5.5 | 11
M1-003 | 2.5寸SSD托架 | 亚克力/金属，适配2.5寸硬盘 | 2 | 4 | 8
M1-004 | 抽拉导轨 | 8英寸二节钢珠导轨 镀锌钢 | 2 | 22 | 44
M1-005 | 前部锁止拉手 | 带到位锁定+解锁按键 | 1 | 15 | 15
M1-006 | 硬盘状态指示灯组 | Φ3mm 红色LED | 4 | 0.8 | 3.2
M1-007 | 内置SATA背板 | 4口SATA+供电一体化 PCB | 1 | 55 | 55
M1-008 | 层板导风密封圈 | 适配风道接口 阻燃海绵 | 1 | 5 | 5
|  | 二、存储抽屉模块（2块3.5寸+2块2.5寸） 小计 |  |  | 226.2
三、计算抽屉模块（ITX单主板+全高显卡）
M2-001 | ITX主板安装托盘 | 180×180mm，M3铜柱孔阵 SPCC 0.8mm喷塑 | 1 | 35 | 35
M2-002 | 主板铜柱组 | M3×6+6 黄铜 | 6 | 0.8 | 4.8
M2-003 | 全高显卡固定支架 | 双槽位尾部支撑 SPCC 1.0mm喷塑 | 1 | 18 | 18
M2-004 | 内部理线架 | 适配背部走线 SPCC 0.6mm喷塑 | 1 | 10 | 10
M2-005 | CPU区域导风罩 | 引导气流覆盖核心区 ABS阻燃 | 1 | 8 | 8
M2-006 | 供电转接板 | 24Pin+8Pin 盲插转接 PCB | 1 | 32 | 32
M2-007 | PCI-E显卡支撑柱 | 可调节高度，磁吸底座 | 1 | 12 | 12
|  | 三、计算抽屉模块（ITX单主板+全高显卡） 小计 |  |  | 119.8
四、电源抽屉模块（单ATX）
M3-001 | 电源舱框架 | 单ATX位 SPCC 1.0mm喷塑 | 1 | 38 | 38
M3-002 | ATX电源固定支架 | 标准ATX孔位 SPCC 1.0mm喷塑 | 1 | 8 | 8
M3-003 | 电源减震胶垫组 | 10×10×3mm 丁腈橡胶 | 4 | 1.2 | 4.8
M3-004 | 抽拉导轨 | 8英寸二节钢珠导轨 镀锌钢 | 1 | 22 | 22
M3-005 | 内置配电背板 | 单电源输入+统一输出 PCB | 1 | 38 | 38
M3-006 | 前部拉手 | 带定位凸点 SPCC喷塑 | 1 | 12 | 12
|  | 四、电源抽屉模块（单ATX） 小计 |  |  | 122.8
五、前面板模块（3风扇）
M4-001 | 前面板本体 | 200×350mm，3组风扇孔 SPCC 1.2mm喷塑 | 1 | 55 | 55
M4-002 | 12025 PWM进风风扇 | DC12V，≥50CFM | 3 | 25 | 75
M4-003 | 防尘网框+滤网 | 120×120mm，300目 | 3 | 4 | 12
M4-004 | 前置IO组件 | USB-A×2+Type-C×1+音频 | 1 | 25 | 25
M4-005 | 开关指示灯组 | 单电源开关+电源灯 | 1 | 10 | 10
M4-006 | 快拆卡扣 | 弹簧卡扣式 镀锌钢 | 2 | 3 | 6
|  | 五、前面板模块（3风扇） 小计 |  |  | 183
六、后面板模块（2风扇）
M5-001 | 后面板本体 | 200×350mm，带IO/PCI/电源孔 SPCC 1.2mm喷塑 | 1 | 48 | 48
M5-002 | 12025 PWM排风风扇 | DC12V，≥50CFM | 2 | 25 | 50
M5-003 | 主板I/O挡板 | 标准ITX IO尺寸 SPCC | 1 | 4 | 4
M5-004 | PCI挡板 | 双槽位空白挡片 SPCC | 1 | 2 | 2
M5-005 | AC品字输入插座 | 10A带保险丝 | 1 | 7 | 7
M5-006 | 固定手拧螺丝 | M4 镀锌钢 | 2 | 1.2 | 2.4
|  | 六、后面板模块（2风扇） 小计 |  |  | 113.4
七、标准化接口组件
IF-001 | 电源盲插连接器组 | 24Pin+8Pin 防呆设计 ≥1000次插拔 | 1 | 38 | 38
IF-002 | 数据盲插连接器 | SATA 7Pin+15Pin ≥500次插拔 | 1 | 25 | 25
IF-003 | 信号盲插连接器 | 10Pin主板信号 键位防呆 | 1 | 18 | 18
IF-004 | 锥形定位销组 | Φ5mm 不锈钢 带倒角 | 4 | 6 | 24
IF-005 | 风道密封泡棉组 | 阻燃海绵 1mm厚 各层接口 | 1 | 18 | 18
|  | 七、标准化接口组件 小计 |  |  | 123
八、通用外购件与生产辅料
GP-001 | 散热风扇控制器 | PWM 5路 温度调速 | 1 | 32 | 32
GP-002 | 温度传感器组 | NTC 10K 三线制 | 3 | 3 | 9
GP-003 | 内部连接线束 | 定制长度 镀锡铜 含标签 | 1 | 35 | 35
GP-004 | 铭牌与标识贴 | 激光雕刻铝铭牌+丝印标识 | 1 | 12 | 12
GP-005 | 包装材料 | EPE珍珠棉+五层瓦楞纸箱 | 1 | 22 | 22
GP-006 | 出厂质检报告 | 含尺寸/电气/外观检验记录 | 1 | 15 | 15
GP-007 | 安装说明书 | 彩色印刷 含装配步骤图 | 1 | 10 | 10
|  | 八、通用外购件与生产辅料 小计 |  |  | 135
亚克力件（本版本专属）
ACY-001 | 磨砂半透亚克力顶盖 | 198×348×3mm 雾度70% V0阻燃 含铜套 | 1 | 38 | 38
ACY-002 | CPU透明导风罩 | 80×70×25mm 耐温≥85℃ V0阻燃 | 1 | 12 | 12
ACY-004 | 2.5寸SSD亚克力托架 | 100×70×3mm 黑色半透 含铜套 | 2 | 6 | 12
ACY-005 | 亚克力理线架+导光条 | 2mm黑色磨砂理线架+φ5透明导光条 | 1 | 10 | 10
|  | 亚克力件 小计 |  |  | 72
表面处理与装配
ASS-001 | 表面处理与整机组装 | 喷塑/抛光/装配/质检/包装 | 1 | 150~260 | 150~260
整机成本合计（不含主板/硬盘/电源/显卡等核心硬件） |  |  |  |  | 约 1616~1726 元

## 方案B-透明定制款
紧凑型三层卧式模块化机箱(200x350x350) - 方案B：透明定制款（主推） BOM清单
磨砂顶盖+侧板观察窗+透明导风罩+SSD托架+理线架 ¦ 计价基准：100台批量，人民币元，不含核心硬件
物料编码 | 零件名称 | 规格参数 | 数量 | 参考单价(元) | 小计(元)
一、通用基础件（全配置通用）
G-001 | 通用主机架总成 | 200(W)×350(D)×350(H)mm SPCC 1.2mm喷塑 | 1 | 180 | 180
G-002 | 三层导轨安装座 | 标准8英寸导轨孔距 SPCC 1.0mm喷塑 | 6 | 8 | 48
G-003 | 背部通用背板框架 | 190×340mm SPCC 1.2mm喷塑 | 1 | 45 | 45
G-004 | 层间隔板通用框 | 190×340mm，带导风圈位 SPCC 1.0mm喷塑 | 2 | 32 | 64
G-005 | 机箱脚垫 | Φ15×6mm 防滑丁腈橡胶 | 4 | 1.8 | 7.2
G-006 | 通用基础紧固件包 | M3/M4螺丝、平垫、弹垫 | 1 | 15 | 15
G-007 | 接地铜带组件 | 5×0.5mm 紫铜 | 1 | 12 | 12
|  | 一、通用基础件（全配置通用） 小计 |  |  | 371.2
二、存储抽屉模块（2块3.5寸+2块2.5寸）
M1-001 | 硬盘笼本体 | 1列2排3.5寸+2位2.5寸，SPCC 0.8mm喷塑 | 1 | 85 | 85
M1-002 | 3.5寸硬盘托架 | 标准硬盘位，带减震位 SPCC 0.6mm喷塑 | 2 | 5.5 | 11
M1-003 | 2.5寸SSD托架 | 亚克力/金属，适配2.5寸硬盘 | 2 | 4 | 8
M1-004 | 抽拉导轨 | 8英寸二节钢珠导轨 镀锌钢 | 2 | 22 | 44
M1-005 | 前部锁止拉手 | 带到位锁定+解锁按键 | 1 | 15 | 15
M1-006 | 硬盘状态指示灯组 | Φ3mm 红色LED | 4 | 0.8 | 3.2
M1-007 | 内置SATA背板 | 4口SATA+供电一体化 PCB | 1 | 55 | 55
M1-008 | 层板导风密封圈 | 适配风道接口 阻燃海绵 | 1 | 5 | 5
|  | 二、存储抽屉模块（2块3.5寸+2块2.5寸） 小计 |  |  | 226.2
三、计算抽屉模块（ITX单主板+全高显卡）
M2-001 | ITX主板安装托盘 | 180×180mm，M3铜柱孔阵 SPCC 0.8mm喷塑 | 1 | 35 | 35
M2-002 | 主板铜柱组 | M3×6+6 黄铜 | 6 | 0.8 | 4.8
M2-003 | 全高显卡固定支架 | 双槽位尾部支撑 SPCC 1.0mm喷塑 | 1 | 18 | 18
M2-004 | 内部理线架 | 适配背部走线 SPCC 0.6mm喷塑 | 1 | 10 | 10
M2-005 | CPU区域导风罩 | 引导气流覆盖核心区 ABS阻燃 | 1 | 8 | 8
M2-006 | 供电转接板 | 24Pin+8Pin 盲插转接 PCB | 1 | 32 | 32
M2-007 | PCI-E显卡支撑柱 | 可调节高度，磁吸底座 | 1 | 12 | 12
|  | 三、计算抽屉模块（ITX单主板+全高显卡） 小计 |  |  | 119.8
四、电源抽屉模块（单ATX）
M3-001 | 电源舱框架 | 单ATX位 SPCC 1.0mm喷塑 | 1 | 38 | 38
M3-002 | ATX电源固定支架 | 标准ATX孔位 SPCC 1.0mm喷塑 | 1 | 8 | 8
M3-003 | 电源减震胶垫组 | 10×10×3mm 丁腈橡胶 | 4 | 1.2 | 4.8
M3-004 | 抽拉导轨 | 8英寸二节钢珠导轨 镀锌钢 | 1 | 22 | 22
M3-005 | 内置配电背板 | 单电源输入+统一输出 PCB | 1 | 38 | 38
M3-006 | 前部拉手 | 带定位凸点 SPCC喷塑 | 1 | 12 | 12
|  | 四、电源抽屉模块（单ATX） 小计 |  |  | 122.8
五、前面板模块（3风扇）
M4-001 | 前面板本体 | 200×350mm，3组风扇孔 SPCC 1.2mm喷塑 | 1 | 55 | 55
M4-002 | 12025 PWM进风风扇 | DC12V，≥50CFM | 3 | 25 | 75
M4-003 | 防尘网框+滤网 | 120×120mm，300目 | 3 | 4 | 12
M4-004 | 前置IO组件 | USB-A×2+Type-C×1+音频 | 1 | 25 | 25
M4-005 | 开关指示灯组 | 单电源开关+电源灯 | 1 | 10 | 10
M4-006 | 快拆卡扣 | 弹簧卡扣式 镀锌钢 | 2 | 3 | 6
|  | 五、前面板模块（3风扇） 小计 |  |  | 183
六、后面板模块（2风扇）
M5-001 | 后面板本体 | 200×350mm，带IO/PCI/电源孔 SPCC 1.2mm喷塑 | 1 | 48 | 48
M5-002 | 12025 PWM排风风扇 | DC12V，≥50CFM | 2 | 25 | 50
M5-003 | 主板I/O挡板 | 标准ITX IO尺寸 SPCC | 1 | 4 | 4
M5-004 | PCI挡板 | 双槽位空白挡片 SPCC | 1 | 2 | 2
M5-005 | AC品字输入插座 | 10A带保险丝 | 1 | 7 | 7
M5-006 | 固定手拧螺丝 | M4 镀锌钢 | 2 | 1.2 | 2.4
|  | 六、后面板模块（2风扇） 小计 |  |  | 113.4
七、标准化接口组件
IF-001 | 电源盲插连接器组 | 24Pin+8Pin 防呆设计 ≥1000次插拔 | 1 | 38 | 38
IF-002 | 数据盲插连接器 | SATA 7Pin+15Pin ≥500次插拔 | 1 | 25 | 25
IF-003 | 信号盲插连接器 | 10Pin主板信号 键位防呆 | 1 | 18 | 18
IF-004 | 锥形定位销组 | Φ5mm 不锈钢 带倒角 | 4 | 6 | 24
IF-005 | 风道密封泡棉组 | 阻燃海绵 1mm厚 各层接口 | 1 | 18 | 18
|  | 七、标准化接口组件 小计 |  |  | 123
八、通用外购件与生产辅料
GP-001 | 散热风扇控制器 | PWM 5路 温度调速 | 1 | 32 | 32
GP-002 | 温度传感器组 | NTC 10K 三线制 | 3 | 3 | 9
GP-003 | 内部连接线束 | 定制长度 镀锡铜 含标签 | 1 | 35 | 35
GP-004 | 铭牌与标识贴 | 激光雕刻铝铭牌+丝印标识 | 1 | 12 | 12
GP-005 | 包装材料 | EPE珍珠棉+五层瓦楞纸箱 | 1 | 22 | 22
GP-006 | 出厂质检报告 | 含尺寸/电气/外观检验记录 | 1 | 15 | 15
GP-007 | 安装说明书 | 彩色印刷 含装配步骤图 | 1 | 10 | 10
|  | 八、通用外购件与生产辅料 小计 |  |  | 135
亚克力件（本版本专属）
ACY-001 | 磨砂半透亚克力顶盖 | 198×348×3mm 雾度70% V0阻燃 含铜套 | 1 | 38 | 38
ACY-002 | CPU透明导风罩 | 80×70×25mm 耐温≥85℃ V0阻燃 | 1 | 12 | 12
ACY-003 | 侧板透明观察窗 | 120×150×4mm 高透 V0阻燃 含密封 | 1 | 45 | 45
ACY-004 | 2.5寸SSD亚克力托架 | 100×70×3mm 黑色半透 含铜套 | 2 | 6 | 12
ACY-005 | 亚克力理线架+导光条 | 2mm黑色磨砂理线架+φ5透明导光条 | 1 | 10 | 10
|  | 亚克力件 小计 |  |  | 117
表面处理与装配
ASS-001 | 表面处理与整机组装 | 喷塑/抛光/装配/质检/包装 | 1 | 150~260 | 150~260
整机成本合计（不含主板/硬盘/电源/显卡等核心硬件） |  |  |  |  | 约 1661~1771 元

## 概念展示版
紧凑型三层卧式模块化机箱(200x350x350) - 概念展示版 BOM清单
全透明亚克力外壳+灯效优化+模块识别色 ¦ 样机级配置，计价基准：10台小批量，人民币元，不含核心硬件
物料编码 | 零件名称 | 规格参数 | 数量 | 参考单价(元) | 小计(元)
一、通用基础件（全配置通用）
G-001 | 通用主机架总成 | 200(W)×350(D)×350(H)mm SPCC 1.2mm喷塑 | 1 | 180 | 180
G-002 | 三层导轨安装座 | 标准8英寸导轨孔距 SPCC 1.0mm喷塑 | 6 | 8 | 48
G-003 | 背部通用背板框架 | 190×340mm SPCC 1.2mm喷塑 | 1 | 45 | 45
G-004 | 层间隔板通用框 | 190×340mm，带导风圈位 SPCC 1.0mm喷塑 | 2 | 32 | 64
G-005 | 机箱脚垫 | Φ15×6mm 防滑丁腈橡胶 | 4 | 1.8 | 7.2
G-006 | 通用基础紧固件包 | M3/M4螺丝、平垫、弹垫 | 1 | 15 | 15
G-007 | 接地铜带组件 | 5×0.5mm 紫铜 | 1 | 12 | 12
|  | 一、通用基础件（全配置通用） 小计 |  |  | 371.2
二、存储抽屉模块（2块3.5寸+2块2.5寸）
M1-001 | 硬盘笼本体 | 1列2排3.5寸+2位2.5寸，SPCC 0.8mm喷塑 | 1 | 85 | 85
M1-002 | 3.5寸硬盘托架 | 标准硬盘位，带减震位 SPCC 0.6mm喷塑 | 2 | 5.5 | 11
M1-003 | 2.5寸SSD托架 | 亚克力/金属，适配2.5寸硬盘 | 2 | 4 | 8
M1-004 | 抽拉导轨 | 8英寸二节钢珠导轨 镀锌钢 | 2 | 22 | 44
M1-005 | 前部锁止拉手 | 带到位锁定+解锁按键 | 1 | 15 | 15
M1-006 | 硬盘状态指示灯组 | Φ3mm 红色LED | 4 | 0.8 | 3.2
M1-007 | 内置SATA背板 | 4口SATA+供电一体化 PCB | 1 | 55 | 55
M1-008 | 层板导风密封圈 | 适配风道接口 阻燃海绵 | 1 | 5 | 5
|  | 二、存储抽屉模块（2块3.5寸+2块2.5寸） 小计 |  |  | 226.2
三、计算抽屉模块（ITX单主板+全高显卡）
M2-001 | ITX主板安装托盘 | 180×180mm，M3铜柱孔阵 SPCC 0.8mm喷塑 | 1 | 35 | 35
M2-002 | 主板铜柱组 | M3×6+6 黄铜 | 6 | 0.8 | 4.8
M2-003 | 全高显卡固定支架 | 双槽位尾部支撑 SPCC 1.0mm喷塑 | 1 | 18 | 18
M2-004 | 内部理线架 | 适配背部走线 SPCC 0.6mm喷塑 | 1 | 10 | 10
M2-005 | CPU区域导风罩 | 引导气流覆盖核心区 ABS阻燃 | 1 | 8 | 8
M2-006 | 供电转接板 | 24Pin+8Pin 盲插转接 PCB | 1 | 32 | 32
M2-007 | PCI-E显卡支撑柱 | 可调节高度，磁吸底座 | 1 | 12 | 12
|  | 三、计算抽屉模块（ITX单主板+全高显卡） 小计 |  |  | 119.8
四、电源抽屉模块（单ATX）
M3-001 | 电源舱框架 | 单ATX位 SPCC 1.0mm喷塑 | 1 | 38 | 38
M3-002 | ATX电源固定支架 | 标准ATX孔位 SPCC 1.0mm喷塑 | 1 | 8 | 8
M3-003 | 电源减震胶垫组 | 10×10×3mm 丁腈橡胶 | 4 | 1.2 | 4.8
M3-004 | 抽拉导轨 | 8英寸二节钢珠导轨 镀锌钢 | 1 | 22 | 22
M3-005 | 内置配电背板 | 单电源输入+统一输出 PCB | 1 | 38 | 38
M3-006 | 前部拉手 | 带定位凸点 SPCC喷塑 | 1 | 12 | 12
|  | 四、电源抽屉模块（单ATX） 小计 |  |  | 122.8
五、前面板模块（3风扇）
M4-001 | 前面板本体 | 200×350mm，3组风扇孔 SPCC 1.2mm喷塑 | 1 | 55 | 55
M4-002 | 12025 PWM进风风扇 | DC12V，≥50CFM | 3 | 25 | 75
M4-003 | 防尘网框+滤网 | 120×120mm，300目 | 3 | 4 | 12
M4-004 | 前置IO组件 | USB-A×2+Type-C×1+音频 | 1 | 25 | 25
M4-005 | 开关指示灯组 | 单电源开关+电源灯 | 1 | 10 | 10
M4-006 | 快拆卡扣 | 弹簧卡扣式 镀锌钢 | 2 | 3 | 6
|  | 五、前面板模块（3风扇） 小计 |  |  | 183
六、后面板模块（2风扇）
M5-001 | 后面板本体 | 200×350mm，带IO/PCI/电源孔 SPCC 1.2mm喷塑 | 1 | 48 | 48
M5-002 | 12025 PWM排风风扇 | DC12V，≥50CFM | 2 | 25 | 50
M5-003 | 主板I/O挡板 | 标准ITX IO尺寸 SPCC | 1 | 4 | 4
M5-004 | PCI挡板 | 双槽位空白挡片 SPCC | 1 | 2 | 2
M5-005 | AC品字输入插座 | 10A带保险丝 | 1 | 7 | 7
M5-006 | 固定手拧螺丝 | M4 镀锌钢 | 2 | 1.2 | 2.4
|  | 六、后面板模块（2风扇） 小计 |  |  | 113.4
七、标准化接口组件
IF-001 | 电源盲插连接器组 | 24Pin+8Pin 防呆设计 ≥1000次插拔 | 1 | 38 | 38
IF-002 | 数据盲插连接器 | SATA 7Pin+15Pin ≥500次插拔 | 1 | 25 | 25
IF-003 | 信号盲插连接器 | 10Pin主板信号 键位防呆 | 1 | 18 | 18
IF-004 | 锥形定位销组 | Φ5mm 不锈钢 带倒角 | 4 | 6 | 24
IF-005 | 风道密封泡棉组 | 阻燃海绵 1mm厚 各层接口 | 1 | 18 | 18
|  | 七、标准化接口组件 小计 |  |  | 123
八、通用外购件与生产辅料
GP-001 | 散热风扇控制器 | PWM 5路 温度调速 | 1 | 32 | 32
GP-002 | 温度传感器组 | NTC 10K 三线制 | 3 | 3 | 9
GP-003 | 内部连接线束 | 定制长度 镀锡铜 含标签 | 1 | 35 | 35
GP-004 | 铭牌与标识贴 | 激光雕刻铝铭牌+丝印标识 | 1 | 12 | 12
GP-005 | 包装材料 | EPE珍珠棉+五层瓦楞纸箱 | 1 | 22 | 22
GP-006 | 出厂质检报告 | 含尺寸/电气/外观检验记录 | 1 | 15 | 15
GP-007 | 安装说明书 | 彩色印刷 含装配步骤图 | 1 | 10 | 10
|  | 八、通用外购件与生产辅料 小计 |  |  | 135
亚克力件（本版本专属）
ACY-G-01 | 全透明亚克力顶盖 | 198×348×4mm 高透 V0阻燃 边缘高光 | 1 | 55 | 55
ACY-G-02 | 全透明亚克力侧板 | 348×340×4mm 高透 左右各一 含铜套 | 2 | 65 | 130
ACY-G-03 | 前面板进风区透明件 | 198×80×3mm 高透 带风扇孔位 | 1 | 28 | 28
ACY-002 | CPU透明导风罩（蓝透） | 80×70×25mm 蓝色透明 耐温≥85℃ | 1 | 15 | 15
ACY-004 | 2.5寸SSD亚克力托架 | 100×70×3mm 透明 含铜套 | 2 | 8 | 16
ACY-G-04 | 模块识别色装饰条 | ABS+亚克力 三色分区标识 | 1 | 22 | 22
ACY-G-05 | 灯效导光系统 | RGB灯带+导光板+控制器 | 1 | 55 | 55
|  | 亚克力件 小计 |  |  | 321
表面处理与装配
ASS-001 | 表面处理与整机组装 | 喷塑/抛光/装配/质检/包装 | 1 | 280~480 | 280~480
整机成本合计（不含主板/硬盘/电源/显卡等核心硬件） |  |  |  |  | 约 1995~2195 元

## 成本对比汇总
紧凑型三层卧式模块化机箱(200x350x350) - 四版本成本构成对比汇总
成本项 | 全金属标准版 | 方案A基础透明款 | 方案B透明定制款 | 概念展示版 | 备注
通用金属结构件 | 320 | 320 | 320 | 320 | 全版本通用
功能模块结构件 | 620 | 620 | 620 | 620 | 存储+计算+电源+面板
亚克力件 | 0 | 72~90 | 117~135 | 293~340 | 各版本差异项
接口与电气件 | 280 | 280 | 280 | 280 | 盲插+连接器+线束
表面处理与装配 | 180~320 | 150~260 | 150~260 | 280~480 | 含喷塑/抛光/组装/包装
整机合计 | 1,400~1,540 | 1,442~1,570 | 1,487~1,615 | 1,793~2,020 | 不含核心硬件
成本相对指数 | 100% | 103%~105% | 106%~108% | 128%~135% | 以全金属版为基准
四版本产品定位与适用场景
版本名称 | 核心配置 | 产品定位 | 适用场景 | 单台成本估算
全金属标准版 | 全钣金结构，无亚克力件；2块3.5寸+2块2.5寸+ITX+单ATX+全高显卡 | 基础量产款 | 紧凑型桌面主机、小办公存储、ITX工作站 | 1400~1540元
方案A：基础透明款 | 磨砂顶盖+金属侧板+透明导风罩+SSD托架+理线架 | 入门透明定制款 | 批量标配定制、桌面创意主机 | 1442~1570元
方案B：透明定制款 | 磨砂顶盖+侧板观察窗+透明导风罩+SSD托架+理线架 | 主力透明定制款 | 桌面工作站、展示型项目、中小企业定制 | 1487~1615元
概念展示版 | 全透明亚克力外壳+灯效优化+模块识别色 | 营销展示样机 | 展会、产品发布、方案演示、品牌宣传 | 1793~2020元